## Feuille 1
EKM020 | m² |  | Barrière anti-radon du côté extérieur d'un mur en maçonnerie en contact avec le terrain, avec des membranes bitumineuses.
Barrière anti-radon du côté extérieur d'un mur en maçonnerie de blocs en béton en contact avec le terrain, avec un niveau de référence d'exposition au radon 150 Bq/m³, avec membrane de bitume additif avec plastomère APP, LA-30-AL, avec armature en aluminium, de surface non protégée, et coefficient de diffusion-perméabilité au radon 1x10-13 m²/s, impression préalable avec émulsion bitumineuse anionique avec charges (rendement: 0,5 kg/m²), totalement adhérée au support avec chalumeau. Mise en place: avec des recouvrements; sur une couche de régularisation de mortier de ciment, industriel, avec adjuvant hydrofuge, M-7,5, de 2 cm d'épaisseur, finition lissée. Exhalation de radon prévue à travers la barrière de protection: 0,000104 Bq/m²·h. Le prix ne comprend pas la couche antipoinçonnante.
Code interne |  | Désignation |  | Quantité | Unité | Prix unitaire | Prix total
mt08aaa010a |  | Eau. |  | 0.007 | m³ | 1.5 | 0.01
mt09mif010ja |  | Mortier industriel pour maçonnerie, de ciment, couleur grise, avec adjuvant hydrofuge, catégorie M-7,5 (résistance à la compression 7,5 N/mm²), fourni en sacs, selon NF EN 998-2. |  | 0.038 | t | 60.97 | 2.32
mt14iea020c |  | Émulsion bitumineuse anionique avec charges. |  | 0.5 | kg | 3.3 | 1.65
mt14lad010i |  | Membrane de bitume additif avec plastomère APP, LA-30-AL, de 2 mm d'épaisseur, masse nominale 3 kg/m², avec armature en aluminium, de surface non protégée. Selon NF EN 13707. |  | 1.1 | m² | 7.48 | 8.23
mo029 |  | Compagnon professionnel III/CP2 poseur de membranes d'étanchéité. |  | 0.177 | h | 29.25 | 5.18
mo067 |  | Ouvrier professionnel II/OP poseur de membranes d'étanchéité. |  | 0.288 | h | 26.02 | 7.49
mo020 |  | Compagnon professionnel III/CP2 construction. |  | 0.489 | h | 29.25 | 14.3
mo113 |  | Ouvrier d'exécution I/OE1 construction. |  | 0.245 | h | 24.51 | 6
|  | Frais de chantier des unités d'ouvrage |  | 2 | % | 45.18 | 0.9
Coût d'entretien décennal: 2,30€ les 10 premières années. | [5 empty] | Montant total HT: | 46.08