## Feuille 1
EMG020 | U |  | Porte battante pour garage, en acier galvanisé.
Porte battante à un vantail pour garage, constituée de tôle pliée en acier galvanisé de texture cannelée, 300x250 cm, avec châssis de profilés en acier laminé à froid, soudés entre eux et accroches pour mise en place sur l'ouvrage, avec ouverture manuel.
Code interne |  | Désignation |  | Quantité | Unité | Prix unitaire | Prix total
mt26pga010ai |  | Porte battante à un vantail pour garage, constituée de tôle pliée en acier galvanisé de texture cannelée, 300x250 cm, avec châssis de profilés en acier laminé à froid, soudés entre eux et accroches pour mise en place sur l'ouvrage, poteau en acier zingué pour l'accroche ou la fixation à l'ouvrage, le jeu de charnières avec des barrettes pour la fixation supérieure et inférieure pour le vantail, serrure et bouton sur les deux faces. Selon NF EN 13241-1. |  | 1 | U | 1213.53 | 1213.53
mo020 |  | Compagnon professionnel III/CP2 construction. |  | 0.465 | h | 29.25 | 13.6
mo113 |  | Ouvrier d'exécution I/OE1 construction. |  | 0.465 | h | 24.51 | 11.4
mo018 |  | Compagnon professionnel III/CP2 menuisier PVC et métal. |  | 1.086 | h | 29.71 | 32.27
mo059 |  | Ouvrier professionnel II/OP menuisier PVC et métal. |  | 1.086 | h | 26.1 | 28.34
|  | Frais de chantier des unités d'ouvrage |  | 2 | % | 1299.14 | 25.98
Coût d'entretien décennal: 265,02€ les 10 premières années. | [5 empty] | Montant total HT: | 1325.12