## Feuille 1
EMN020 | U | Guide-roues pour le stationnement de camion, en tube d'acier galvanisé.
Guide-roues courbé pour le stationnement de camion, en tube d'acier galvanisé, de 2500 mm de longueur, fixé à l'aide de vis à béton. Comprend les plaques d'ancrages pour fixation par vissage au support avec vis en acier.
Code interne |  | Désignation | Quantité | Unité | Prix unitaire | Prix total
mt26amc030b |  | Guide-roues courbé pour le stationnement de camion, en tube d'acier galvanisé, de 2500 mm de longueur, pour faciliter le positionnement des véhicules lors de l'accostage à l'abri. Comprend les plaques d'ancrage. | 1 | U | 260.1 | 260.1
mt26aaa035a |  | Vis à tête fraisée avec étoile intérieure à six points pour clé Torx, en acier galvanisé. | 8 | U | 1.25 | 10
mo011 |  | Compagnon professionnel III/CP2 monteur. | 6.895 | h | 30.2 | 208.23
mo080 |  | Ouvrier professionnel II/OP monteur. | 6.895 | h | 26.02 | 179.41
|  | Frais de chantier des unités d'ouvrage | 2 | % | 657.74 | 13.15
[5 empty] | Montant total HT: | 670.89