## Feuille 1
EMP020 | U |  | Pose de grille de défense.
Pose d'une grille de défense métallique de jusqu'à 2 m² de surface, avec des pattes d'ancrage, avec du mortier de ciment, industriel, avec adjuvant hydrofuge, M-10.
Code interne |  | Désignation |  | Quantité | Unité | Prix unitaire | Prix total
mt08aaa010a |  | Eau. |  | 0.006 | m³ | 1.5 | 0.01
mt09mif010ka |  | Mortier industriel pour maçonnerie, de ciment, couleur grise, avec adjuvant hydrofuge, catégorie M-10 (résistance à la compression 10 N/mm²), fourni en sacs, selon NF EN 998-2. |  | 0.019 | t | 65.98 | 1.25
mo020 |  | Compagnon professionnel III/CP2 construction. |  | 0.586 | h | 29.25 | 17.14
mo113 |  | Ouvrier d'exécution I/OE1 construction. |  | 0.703 | h | 24.51 | 17.23
|  | Frais de chantier des unités d'ouvrage |  | 2 | % | 35.63 | 0.71
[6 empty] | Montant total HT: | 36.34