## Feuille 1
ETD050 | m² | Démolition complète d'une toiture terrasse non accessible, végétalisée.
Démolition complète d'une toiture terrasse non accessible, végétalisée, avec couche de protection de terre végétale de 25 cm d'épaisseur moyenne, avec un marteau-piqueur, sans affecter la stabilité des éléments constructifs contigus, et chargement manuel dans le camion ou la benne. Le prix comprend la démolition de toutes les couches qui composent la toiture, en incluant la couche de la forme de pentes et la démolition des bouches d'écoulement.
Code interne |  |  | Désignation | Quantité | Unité | Prix unitaire | Prix total
mq05mai030 |  |  | Marteau pneumatique. | 0.116 | h | 4.57 | 0.53
mq05pdm110 |  |  | Compresseur portable diesel moyenne pression 10 m³/min. | 0.116 | h | 7.75 | 0.9
mo112 |  |  | Ouvrier d'exécution I/OE2 construction. | 0.123 | h | 25.31 | 3.11
mo113 |  |  | Ouvrier d'exécution I/OE1 construction. | 1.016 | h | 24.51 | 24.9
|  |  | Frais de chantier des unités d'ouvrage | 2 | % | 29.44 | 0.59
[6 empty] | Montant total HT: | 30.03