## Feuille 1
EUI010 | m | Rive d'une toiture avec des pièces en terre cuite.
Rive de toiture avec tuiles canal en terre cuite, finition avec engobe couleur rouge, 40,8x15x11,6 cm, posées avec du mortier de ciment, industriel, M-5. Comprend les recouvrements.
Code interne |  | Désignation | Quantité | Unité | Prix unitaire | Prix total
mt13tac050a |  | Tuile canal en terre cuite, finition avec engobe couleur rouge, 40,8x15x11,6 cm, selon NF EN 1304. | 3.1 | U | 0.88 | 2.73
mt08aaa010a |  | Eau. | 0.01 | m³ | 1.5 | 0.02
mt09mif010ca |  | Mortier industriel pour maçonnerie, de ciment, couleur grise, catégorie M-5 (résistance à la compression 5 N/mm²), fourni en sacs, selon NF EN 998-2. | 0.056 | t | 53.48 | 2.99
mo020 |  | Compagnon professionnel III/CP2 construction. | 0.219 | h | 29.25 | 6.41
mo113 |  | Ouvrier d'exécution I/OE1 construction. | 0.219 | h | 24.51 | 5.37
|  | Frais de chantier des unités d'ouvrage | 2 | % | 17.52 | 0.35
Coût d'entretien décennal: 2,50€ les 10 premières années. |  |  |  |  | Montant total HT: | 17.87