## Feuille 1
FGE040 | m | Rampe d'escalier, en bois.
Rampe en bois de pin vernie, de 90 cm de hauteur, pour escalier en U, à deux volées droites avec palier intermédiaire, fixée par ancrage mécanique avec douilles en nylon et vis en acier.
Code interne |  | Désignation | Quantité | Unité | Prix unitaire | Prix total
mt26aaa033a |  | Ancrage mécanique avec cheville en nylon et vis en acier galvanisé, à tête fraisée. | 2 | U | 0.29 | 0.58
mt22dbe010ac |  | Rampe en bois de pin vernie, de 90 cm de hauteur avec une main courante supérieure et un socle inférieur de 65x70 mm de diamètre, des balustres tournées de 5 cm assemblées tous les 12 cm, pour un escalier en U, à deux volées droites avec palier intermédiaire. | 1 | m | 159.84 | 159.84
mo017 |  | Compagnon professionnel III/CP2 menuisier bois. | 0.856 | h | 29.77 | 25.48
mo058 |  | Ouvrier professionnel II/OP menuisier bois. | 0.611 | h | 26.23 | 16.03
|  | Frais de chantier des unités d'ouvrage | 2 | % | 201.93 | 4.04
Coût d'entretien décennal: 10,30€ les 10 premières années. |  |  |  |  | Montant total HT: | 205.97