## Feuille 1
FSA050 | m² |  | Chape de mortier de ciment léger autonivelant.
Chape pour revêtement de sol intérieur, de 40 mm d'épaisseur, de mortier léger autonivelant, CT - C16 - F3 selon NF EN 13813, coulé avec une pompe mélangeuse, sur film isolant pour la réalisation d'un plancher flottant; et application postérieure d'agent filmogène, (0,15 l/m²). Comprend la bande de panneau rigide en polystyrène expansé pour la préparation des joints de dilatation périphériques. Le prix ne comprend pas le film isolant.
Code interne |  | Désignation |  | Quantité | Unité | Prix unitaire | Prix total
mt16pea020a |  | Panneau rigide en polystyrène expansé, selon NF EN 13163, usinage latéral droit, de 10 mm d'épaisseur, résistance thermique 0,25 m²K/W, conductivité thermique 0,036 W/(mK), pour joint de dilatation. |  | 0.1 | m² | 0.92 | 0.09
mt09moc080a |  | Mortier léger autonivelant, CT - C16 - F3 selon NF EN 13813, composé de liants hydrauliques, résines polymériques, granulats siliceux, argile expansée et additifs organiques et inorganiques densité >1300 kg/m³, utilisé en nivellement des revêtement. |  | 52 | kg | 0.31 | 16.12
mt08cur020a |  | Agent filmogène, pour le séchage des bétons et des mortiers. |  | 0.15 | l | 1.56 | 0.23
mq06pym020 |  | Mélangeuse-pompeuse pour mortiers autonivelants. |  | 0.093 | h | 10.91 | 1.01
mo031 |  | Compagnon professionnel III/CP2 chapiste. |  | 0.119 | h | 29.25 | 3.48
mo069 |  | Ouvrier professionnel II/OP chapiste. |  | 0.119 | h | 26.02 | 3.1
|  | Frais de chantier des unités d'ouvrage |  | 2 | % | 24.03 | 0.48
Coût d'entretien décennal: 0,98€ les 10 premières années. | [5 empty] | Montant total HT: | 24.51