## Feuille 1
FSA140 | m² |  | Plancher technique continu en plaques de plâtre avec fibre, système "KNAUF".
Plancher technique continu, système F191.es "KNAUF", de plaques de plâtre renforcé avec des fibres, de 1200x600 mm et 25 mm d'épaisseur, à bords longitudinaux à rainure et languette, MH, appuyées sur poutres (non comprises dans ce prix), prêt à recevoir le revêtement (non compris dans ce prix).
Code interne |  | Désignation |  | Quantité | Unité | Prix unitaire | Prix total
mt12pik040c |  | Impression Estrichgrund "KNAUF", pour réduire l'absorption et améliorer l'adhérence, à base de résines synthétiques en dispersion aqueuse et pigments, sans dissolvants. |  | 0.2 | kg | 0.38 | 0.08
mt12psk040c |  | Bande périmétrique Brio "KNAUF" en laine de roche de 12 mm d'épaisseur, 100 mm de largeur et 1200 mm de longueur. |  | 1 | m | 7.95 | 7.95
mt12psk045b |  | Bande d'appui autoadhésive Tecnosol "KNAUF". |  | 0.01 | m | 0.65 | 0.01
mt12psk050ac |  | Plaque de plâtre renforcé avec des fibres, de 1200x600 mm et de 25 mm d'épaisseur, à bords longitudinaux à rainure et languette, MH "KNAUF", pour application dans les sols techniques continus; classement 3/2/A/1, selon NF EN 12825. |  | 1.05 | m² | 57.64 | 60.52
mt12psk070b |  | Cartouche de 600 ml de colle pour joints Tecnosol "KNAUF". |  | 0.067 | U | 12.11 | 0.81
mo011 |  | Compagnon professionnel III/CP2 monteur. |  | 0.297 | h | 30.2 | 8.97
mo080 |  | Ouvrier professionnel II/OP monteur. |  | 0.297 | h | 26.02 | 7.73
|  | Frais de chantier des unités d'ouvrage |  | 2 | % | 86.07 | 1.72
Coût d'entretien décennal: 4,39€ les 10 premières années. | [5 empty] | Montant total HT: | 87.79