## Feuille 1
FSE010 | m² |  | Revêtement de sol en liège.
Revêtement de sol en liège, constitué de dalles de liège, de 600x300x6 mm, poids 3,305 kg/m², Euroclasse Dfl-s1 de réaction au feu selon NF EN 13501-1, couleur à choisir. POSE: à l'intérieur avec adhésif vinylique en dispersion aqueuse. IMPRESSION: impression monocomposante, à base de copolymères acryliques, ponçage préalable de la surface. FINITION: vernis à l'eau en polyuréthane bicomposant, finition ultra-mate.
Code interne |  | Désignation |  | Quantité | Unité | Prix unitaire | Prix total
mt18mlv010b |  | Dalle de liège, de 600x300x6 mm, poids 3,305 kg/m², Euroclasse Dfl-s1 de réaction au feu selon NF EN 13501-1, couleur à choisir. |  | 1.05 | m² | 31.23 | 32.79
mt18mlv020b |  | Adhésif vinylique en dispersion aqueuse, avec classe de sollicitation D3, selon NF EN 204. |  | 1 | l | 2.66 | 2.66
mt27baj080b |  | Impression monocomposante, à base de copolymères acryliques. |  | 0.1 | l | 11.64 | 1.16
mt27baj090h |  | Vernis à l'eau en polyuréthane bicomposant, finition ultra-mate. |  | 0.1 | l | 28.23 | 2.82
mo011 |  | Compagnon professionnel III/CP2 monteur. |  | 0.538 | h | 30.2 | 16.25
mo080 |  | Ouvrier professionnel II/OP monteur. |  | 0.538 | h | 26.02 | 14
|  | Frais de chantier des unités d'ouvrage |  | 2 | % | 69.68 | 1.39
Coût d'entretien décennal: 11,37€ les 10 premières années. | [5 empty] | Montant total HT: | 71.07