## Feuille 1
FSI040 | m² |  | Traitement de finition superficielle sur chantier d'un revêtement intérieur de marbre.
Polissage mécanique sur chantier avec revêtement intérieur de marbre.
Code interne |  | Désignation |  | Quantité | Unité | Prix unitaire | Prix total
mt18bmn030a |  | Lait coloré de la même tonalité que les dalles, pour revêtement de sol en marbre. |  | 1.25 | kg | 1.15 | 1.44
mq08war150 |  | Polisseuse pour revêtements en pierre naturelle ou en granito, composée de plateaux rotationnels auxquels est couplée une série de meules abrasives, refroidies avec de l'eau. |  | 0.255 | h | 4.65 | 1.19
mo037 |  | Compagnon professionnel III/CP2 polisseur de revêtements de sols. |  | 0.261 | h | 29.25 | 7.63
mo075 |  | Ouvrier professionnel II/OP polisseur de revêtements de sols. |  | 0.059 | h | 26.02 | 1.54
|  | Frais de chantier des unités d'ouvrage |  | 2 | % | 11.8 | 0.24
Coût d'entretien décennal: 15,53€ les 10 premières années. | [5 empty] | Montant total HT: | 12.04