## Feuille 1
FSK010 | m |  | Plinthe en acier inoxydable.
Plinthe en acier inoxydable AISI 304, finition brossée, de 60 mm de hauteur. POSE: avec un adhésif.
Code interne |  | Désignation |  | Quantité | Unité | Prix unitaire | Prix total
mt47adc110a |  | Adhésif spécial de polyuréthane bicomposant. |  | 0.06 | kg | 4.67 | 0.28
mt18rpp020a |  | Plinthe en acier inoxydable AISI 304, finition brossée, de 60 mm de hauteur, y compris pièces pour unions, résolution des angles et terminaisons. |  | 1.05 | m | 28.76 | 30.2
mo023 |  | Compagnon professionnel III/CP2 carreleur en revêtements de sols. |  | 0.143 | h | 29.25 | 4.18
|  | Frais de chantier des unités d'ouvrage |  | 2 | % | 34.66 | 0.69
Coût d'entretien décennal: 6,36€ les 10 premières années. | [5 empty] | Montant total HT: | 35.35