## Feuille 1
FSL020 | m | Plinthe laminée.
Plinthe de MDF, de 58x12 mm, recouvert avec un film plastique imitation bois, couleur à choisir, fixé au parement via clous. Comprend la cire de remplissage pour le bouchage des orifices.
Code interne |  | Désignation | Quantité | Unité | Prix unitaire | Prix total
mt18rma040b |  | Plinthe de MDF, de 58x12 mm, recouvert avec un film plastique imitation bois, couleur à choisir, et résistance à l'abrasion AC3, selon NF EN 13329. | 1.05 | m | 3 | 3.15
mt18mva150a |  | Clou en acier galvanisé avec tête perdue, de 1,4 mm de diamètre et 25 mm de longueur. | 2.5 | U | 0.02 | 0.05
mt22www080 |  | Cire de remplissage, pour couvrir les défauts superficiels du bois. | 0.008 | kg | 64.34 | 0.51
mo028 |  | Compagnon professionnel III/CP2 poseur de sols laminés. | 0.143 | h | 29.25 | 4.18
|  | Frais de chantier des unités d'ouvrage | 2 | % | 7.89 | 0.16
Coût d'entretien décennal: 2,33€ les 10 premières années. |  |  |  |  | Montant total HT: | 8.05