## Feuille 1
FSM020 | m² |  | Polissage mécanique sur chantier d'une surface en béton durci.
Polissage mécanique sur chantier d'une surface en béton durci, via extension de lait de ciment CEM II/B-P 32,5 N 1/2; dégrossissage, avec une meule rugueuse entre 36 et 60, selon l'état dans lequel se trouve le sol; aplanissement, avec un abrasif de grain entre 80 et 120; extension d'un nouveau lait de ciment avec les mêmes caractéristiques que le premier; et affinage, avec un abrasif de grain 220.
Code interne |  | Désignation |  | Quantité | Unité | Prix unitaire | Prix total
mt09lec020a |  | Lait de ciment CEM II/B-P 32,5 N 1/2. |  | 0.001 | m³ | 130.7 | 0.13
mq06aca030 |  | Polisseuse pour revêtements en béton, composée de plateaux rotationnels auxquels est couplée une série de meules abrasives diamantées, refroidies avec de l'eau, avec système d'aspiration. |  | 0.197 | h | 14.18 | 2.79
mo037 |  | Compagnon professionnel III/CP2 polisseur de revêtements de sols. |  | 0.202 | h | 29.25 | 5.91
mo075 |  | Ouvrier professionnel II/OP polisseur de revêtements de sols. |  | 0.202 | h | 26.02 | 5.26
|  | Frais de chantier des unités d'ouvrage |  | 2 | % | 14.09 | 0.28
Coût d'entretien décennal: 18,54€ les 10 premières années. | [5 empty] | Montant total HT: | 14.37