## Feuille 1
FSM110 | m | Joint de retrait dans un revêtement de sol continu en béton, via la découpe avec un disque à diamant.
Joint de retrait dans un revêtement de sol continu en béton, de 5 à 10 mm de largeur et 20 mm de profondeur, via découpe avec un disque à diamant.
Code interne |  |  | Désignation | Quantité | Unité | Prix unitaire | Prix total
mq06cor020 |  |  | Équipement pour découpage de joints dans les dallages en béton. | 0.174 | h | 10.64 | 1.85
mo112 |  |  | Ouvrier d'exécution I/OE2 construction. | 0.178 | h | 25.31 | 4.51
|  |  | Frais de chantier des unités d'ouvrage | 2 | % | 6.36 | 0.13
Coût d'entretien décennal: 4,22€ les 10 premières années. | [5 empty] | Montant total HT: | 6.49