## Feuille 1
FSO010 | m² |  | Désolidarisation sous revêtement de sol en céramique ou en pierre naturelle, avec nattes à excroissances en polyéthylène.
Désolidarisation sous revêtement de sol en céramique ou en pierre naturelle, avec natte de désolidarisation à excroissances en polyéthylène, de 1 m de largeur et 3 mm d'épaisseur, avec les deux faces revêtues de géotextile non tissé en polypropylène, fixée au support avec du mortier-colle amélioré, C2 E, avec temps ouvert allongé, étendu avec une truelle dentée.
Code interne |  | Désignation |  | Quantité | Unité | Prix unitaire | Prix total
mt09mcr250a |  | Mortier-colle amélioré, C2 E, avec temps ouvert allongé, selon NF EN 12004, pour la fixation de géomembranes, composé de ciments spéciaux, granulats sélectionnés et résines synthétiques. |  | 2 | kg | 0.7 | 1.4
mt15rev180a |  | Natte de désolidarisation à excroissances en polyéthylène, de 1 m de largeur et 3 mm d'épaisseur, avec les deux faces revêtues de géotextile non tissé en polypropylène, fournie en rouleaux de 30 m de longueur. |  | 1.05 | m² | 16.49 | 17.31
mo029 |  | Compagnon professionnel III/CP2 poseur de membranes d'étanchéité. |  | 0.108 | h | 29.25 | 3.16
mo067 |  | Ouvrier professionnel II/OP poseur de membranes d'étanchéité. |  | 0.108 | h | 26.02 | 2.81
|  | Frais de chantier des unités d'ouvrage |  | 2 | % | 24.68 | 0.49
Coût d'entretien décennal: 0,50€ les 10 premières années. | [5 empty] | Montant total HT: | 25.17