## Feuille 1
FSP060 | m² | Fraisage mécanique d'un sol en béton.
Fraisage mécanique du sol en béton, en supprimant le lait superficiel, en obtenant une rugosité d'environ 3 mm, en supprimant les parties fragiles, pour procéder postérieurement à l'application d'un revêtement (non compris dans ce prix).
Code interne |  | Désignation | Quantité | Unité | Prix unitaire | Prix total
mq06fre010 |  | Fraiseuse manuelle pour revêtement de sol en béton, avec système d'aspiration. | 0.151 | h | 6.33 | 0.96
mq08gel010k |  | Groupe électrogène insonorisé, triphasé, de 45 kVA de puissance. | 0.151 | h | 5.38 | 0.81
mo020 |  | Compagnon professionnel III/CP2 construction. | 0.154 | h | 29.25 | 4.5
mo112 |  | Ouvrier d'exécution I/OE2 construction. | 0.154 | h | 25.31 | 3.9
mo113 |  | Ouvrier d'exécution I/OE1 construction. | 0.077 | h | 24.51 | 1.89
|  | Frais de chantier des unités d'ouvrage | 2 | % | 12.06 | 0.24
[5 empty] | Montant total HT: | 12.3