## Feuille 1
FSR040 | m² | Cirage d'un revêtement de sol céramique poreux.
Cirage du revêtement de sol céramique poreux placé dans l'intérieur, par application d'une couche de cire en polyéthylène glycol.
Code interne |  |  | Désignation | Quantité | Unité | Prix unitaire | Prix total
mt08lim090d |  |  | Cire en polyéthylène glycol, pour cirage des sols. | 0.15 | kg | 7.72 | 1.16
mo112 |  |  | Ouvrier d'exécution I/OE2 construction. | 0.089 | h | 25.31 | 2.25
mo113 |  |  | Ouvrier d'exécution I/OE1 construction. | 0.059 | h | 24.51 | 1.45
|  |  | Frais de chantier des unités d'ouvrage | 2 | % | 4.86 | 0.1
Coût d'entretien décennal: 3,22€ les 10 premières années. | [5 empty] | Montant total HT: | 4.96