## Feuille 1
GAB010 | m² | Préparation d'une surface en béton structural, avec des moyens manuels.
Préparation d'une surface en béton structural, pour l'application postérieure de produits réparateurs et protecteurs, via piquage au marteau électrique, jusqu'à atteindre une profondeur de 20 mm, en supprimant le béton en mauvais état jusqu'à atteindre les armatures, et charge manuelle des restes générés dans le camion ou la benne.
Code interne |  |  | Désignation | Quantité | Unité | Prix unitaire | Prix total
mq05mai040 |  |  | Marteau électrique. | 0.696 | h | 3.14 | 2.19
mq08gel010k |  |  | Groupe électrogène insonorisé, triphasé, de 45 kVA de puissance. | 0.696 | h | 5.38 | 3.74
mo112 |  |  | Ouvrier d'exécution I/OE2 construction. | 0.739 | h | 25.31 | 18.7
mo113 |  |  | Ouvrier d'exécution I/OE1 construction. | 0.739 | h | 24.51 | 18.11
|  |  | Frais de chantier des unités d'ouvrage | 2 | % | 42.74 | 0.85
[6 empty] | Montant total HT: | 43.59