## Feuille 1
GAB020 | m² |  | Préparation d'une surface en béton structural, avec des moyens mécaniques.
Préparation de surface horizontale en béton structural, pour l'application postérieure de produits réparateurs et protecteurs, en supprimant les couches anciennes, les laits superficiels, les peintures ou tout autre type de graisse ou de saleté du support, via ponçage au disque à diamant, et charge manuelle des restes générés dans le camion ou la benne.
Code interne |  | Désignation |  | Quantité | Unité | Prix unitaire | Prix total
mq06aca010 |  | Ponceuse avec disque de diamant pour surfaces en béton, avec système d'aspiration. |  | 0.133 | h | 5.77 | 0.77
mq08gel010k |  | Groupe électrogène insonorisé, triphasé, de 45 kVA de puissance. |  | 0.133 | h | 5.38 | 0.72
mo112 |  | Ouvrier d'exécution I/OE2 construction. |  | 0.142 | h | 25.31 | 3.59
mo113 |  | Ouvrier d'exécution I/OE1 construction. |  | 0.142 | h | 24.51 | 3.48
|  | Frais de chantier des unités d'ouvrage |  | 2 | % | 8.56 | 0.17
[6 empty] | Montant total HT: | 8.73