## Feuille 1
GAB030 | m² |  | Préparation d'une surface en béton structural, avec des méthodes chimiques.
Préparation d'une surface en béton structural, pour l'application postérieure de produits réparateurs et protecteurs, via nettoyage avec détergent alcalin, provoquant l'émulsion et la suppression postérieure de la saleté d'origine organique déposée sur le support, et charge manuelle des restes générés dans le camion ou la benne.
Code interne |  | Désignation |  | Quantité | Unité | Prix unitaire | Prix total
mt08lim020c |  | Détergent alcalin sans dissolvants ni phosphates, pour lavage de surfaces de mortier ou de béton, peintures plastiques, stucs de chaux et structures en béton. |  | 0.05 | l | 5.79 | 0.29
mq08lch020c |  | Équipement de jet d'eau à pression, avec adaptateur pour lance d'eau. |  | 0.162 | h | 6.06 | 0.98
mo112 |  | Ouvrier d'exécution I/OE2 construction. |  | 0.185 | h | 25.31 | 4.68
|  | Frais de chantier des unités d'ouvrage |  | 2 | % | 5.95 | 0.12
[6 empty] | Montant total HT: | 6.07