## Feuille 1
GAB040 | m² |  | Préparation de la surface des armatures dans des éléments en béton armé.
Préparation de la surface des armatures, pour l'application postérieure de produits réparateurs et protecteurs, en supprimant la saleté superficielle, la rouille et toute substance qui pourrait diminuer l'adhérence entre les armatures et le matériau de réparation à appliquer, jusqu'à atteindre un degré de préparation Sa 2 ½ selon NF EN ISO 8501-1, via projection à sec d'un jet de particules de matériau abrasif constitué de particules de silicate d'aluminium, et charge manuelle des restes générés dans le camion ou la benne. Le prix comprend le déplacement, le montage et le démontage sur site de l'équipement de projection.
Code interne |  | Désignation |  | Quantité | Unité | Prix unitaire | Prix total
mt08lim050 |  | Dissolvant de trichloréthylène, pour huiles, graisses et résines. |  | 0.1 | l | 9.65 | 0.97
mt08lim010a |  | Abrasif pour le nettoyage par jet ou à pression, constitué de particules de silicate d'aluminium. |  | 3.5 | kg | 0.25 | 0.88
mq08lch010 |  | Équipement de jet de sable à pression. |  | 0.116 | h | 3.2 | 0.37
mo112 |  | Ouvrier d'exécution I/OE2 construction. |  | 0.308 | h | 25.31 | 7.8
|  | Frais de chantier des unités d'ouvrage |  | 2 | % | 10.02 | 0.2
[6 empty] | Montant total HT: | 10.22