## Feuille 1
GFI020 | m³ | Semelle de fondation en béton massif.
Semelle de fondation en béton massif, réalisée avec béton C12/15 (X0(F); D10; S3; Cl 1,0) prêt à l'emploi et coulage depuis le camion. Le prix ne comprend pas le coffrage.
Code interne |  |  | Désignation | Quantité | Unité | Prix unitaire | Prix total
mt10hmf030b |  |  | Béton massif C12/15 (X0(F); D10; S3; Cl 1,0), prêt à l'emploi, selon NF EN 206. | 1.1 | m³ | 110.74 | 121.81
mo045 |  |  | Compagnon professionnel III/CP2 bétonneur. | 0.059 | h | 30.72 | 1.81
mo092 |  |  | Ouvrier professionnel II/OP bétonneur. | 0.297 | h | 27.32 | 8.11
|  |  | Frais de chantier des unités d'ouvrage | 2 | % | 131.73 | 2.63
Coût d'entretien décennal: 4,03€ les 10 premières années. | [5 empty] | Montant total HT: | 134.36