## Feuille 1
GFT010 | m³ | Plot.
Plot en béton armé pour poteaux, réalisé avec béton C25/30 (XC1(F); D10; S3; Cl 0,4) prêt à l'emploi, et coulage à la benne, et acier Fe E 500, avec une quantité approximative de 95 kg/m³. Comprend le fil de fer à lier et les séparateurs. Le prix comprend le ferraillage de l'armature (coupe, façonnage et assemblage des éléments) en atelier et la pose en coffrage sur site, mais il ne comprend pas le coffrage.
Code interne |  |  | Désignation | Quantité | Unité | Prix unitaire | Prix total
mt07sep010ac |  |  | Séparateur homologué en plastique, pour armatures de poteaux de divers diamètres. | 12 | U | 0.08 | 0.96
mt07aco050a |  |  | Ferraille élaborée en atelier industriel avec barres en acier haute adhérence, Fe E 500, de divers diamètres. | 95 | kg | 2.62 | 248.9
mt08var050 |  |  | Fil de fer galvanisé pour attacher, de 1,30 mm de diamètre. | 0.475 | kg | 1.5 | 0.71
mt10haf030fOEc |  |  | Béton C25/30 (XC1(F); D10; S3; Cl 0,4), prêt à l'emploi, selon NF EN 206. | 1.05 | m³ | 144.97 | 152.22
mo043 |  |  | Compagnon professionnel III/CP2 ferrailleur. | 0.632 | h | 30.72 | 19.42
mo090 |  |  | Ouvrier professionnel II/OP ferrailleur. | 0.723 | h | 27.32 | 19.75
mo045 |  |  | Compagnon professionnel III/CP2 bétonneur. | 0.107 | h | 30.72 | 3.29
mo092 |  |  | Ouvrier professionnel II/OP bétonneur. | 0.428 | h | 27.32 | 11.69
|  |  | Frais de chantier des unités d'ouvrage | 2 | % | 456.94 | 9.14
Coût d'entretien décennal: 18,64€ les 10 premières années. | [5 empty] | Montant total HT: | 466.08