## Feuille 1
GLF010 | m |  | Linteau formé de poutrelles autorésistantes en béton précontraint.
Linteau réalisé avec une poutrelle autorésistante en béton précontraint T-18 de 1,4 m de longueur, appuyée sur une couche de mortier de ciment, industriel, M-7,5, de 2 cm d'épaisseur, avec revêtement de brique en terre cuite des deux côtés; pour la réalisation d'un linteau dans une ouverture de mur en maçonnerie.
Code interne |  | Désignation |  | Quantité | Unité | Prix unitaire | Prix total
mt07vau010a |  | Poutrelle précontrainte en "I", avec une longueur moyenne d'inférieure à 4 m, selon NF EN 15037-1. |  | 1 | m | 5.2 | 5.2
mt08aaa010a |  | Eau. |  | 0.012 | m³ | 1.5 | 0.02
mt09mif010da |  | Mortier industriel pour maçonnerie, de ciment, couleur grise, catégorie M-7,5 (résistance à la compression 7,5 N/mm²), fourni en sacs, selon NF EN 998-2. |  | 0.015 | t | 56.97 | 0.85
mt04lcc010a |  | Brique creuse en terre cuite (mahón), à revêtir, 29x14x4 cm, pour utilisation en maçonnerie protégée (pièce en P), densité 860 kg/m³, selon NF EN 771-1. |  | 10.159 | U | 0.29 | 2.95
mt09mif010ca |  | Mortier industriel pour maçonnerie, de ciment, couleur grise, catégorie M-5 (résistance à la compression 5 N/mm²), fourni en sacs, selon NF EN 998-2. |  | 0.025 | t | 53.48 | 1.34
mo020 |  | Compagnon professionnel III/CP2 construction. |  | 0.262 | h | 29.25 | 7.66
mo113 |  | Ouvrier d'exécution I/OE1 construction. |  | 0.262 | h | 24.51 | 6.42
|  | Frais de chantier des unités d'ouvrage |  | 2 | % | 24.44 | 0.49
Coût d'entretien décennal: 1,99€ les 10 premières années. | [5 empty] | Montant total HT: | 24.93