## Feuille 1
GLF020 | U | Linteau préfabriqué, en béton cellulaire.
Linteau porteur préfabriqué en béton cellulaire autoclavé, 130x25x17,5 cm, mis en place avec du mortier à joints minces, composé de ciment blanc, chaux grasse, sable siliceux et additif retenant l'eau à base de cellulose, appuyé sur les jambages.
Code interne |  | Désignation | Quantité | Unité | Prix unitaire | Prix total
mt02bhc120fb |  | Linteau porteur préfabriqué en béton cellulaire autoclavé, 130x25x17,5 cm. | 1 | U | 68.83 | 68.83
mt09mif065a |  | Mortier à joints minces, composé de ciment blanc, chaux grasse, sable siliceux et additif retenant l'eau à base de cellulose, d'application sur maçonneries en blocs de béton cellulaire, fourni en sacs de 25 kg, selon NF EN 998-2. | 0.16 | kg | 0.55 | 0.09
mo020 |  | Compagnon professionnel III/CP2 construction. | 0.122 | h | 29.25 | 3.57
mo113 |  | Ouvrier d'exécution I/OE1 construction. | 0.122 | h | 24.51 | 2.99
|  | Frais de chantier des unités d'ouvrage | 2 | % | 75.48 | 1.51
Coût d'entretien décennal: 2,31€ les 10 premières années. |  |  |  |  | Montant total HT: | 76.99