## Feuille 1
GPO120 | m | Poutrelle en lamibois.
Poutrelle de lamibois, de 45x300 mm de section, classe LVL/1, milieu sec, qualité structurale S, émission de formaldéhyde classe E1, selon NF EN 14279 et protection face aux agents biotiques qui correspondent à la classe de pénétration NP2, (3 mm dans les faces latérales de l'aubier), selon NF EN 351-1.
Code interne |  | Désignation | Quantité | Unité | Prix unitaire | Prix total
mt07mem010id |  | Lamibois pour poutrelle, de 45x300 mm de section, classe LVL/1, milieu sec, qualité structurale S, classe E1 en émission de formaldéhyde, selon NF EN 14279 et protection face aux agents biotiques qui correspondent à la classe de pénétration NP2, (3 mm dans les faces latérales de l'aubier), selon NF EN 351-1. | 0.014 | m³ | 1472.23 | 20.61
mo048 |  | Compagnon professionnel III/CP2 charpentier bois. | 0.148 | h | 30.72 | 4.55
mo095 |  | Ouvrier professionnel II/OP charpentier bois. | 0.185 | h | 27.32 | 5.05
|  | Frais de chantier des unités d'ouvrage | 2 | % | 30.21 | 0.6
Coût d'entretien décennal: 5,24€ les 10 premières années. |  |  |  |  | Montant total HT: | 30.81