## Feuille 1
GRP010 | m |  | Revêtement d'about de plancher avec plaquettes en terre cuite.
Revêtement d'about de plancher de 30 cm d'épaisseur, avec plaquettes en terre cuite, à revêtir, 14x28x1,2 cm. POSE: avec du mortier haute adhérence et adjuvant hydrofuge pour imperméabilisation des mortiers ou des bétons.
Code interne |  | Désignation |  | Quantité | Unité | Prix unitaire | Prix total
mt29cer010a |  | Plaquette en terre cuite, à revêtir, 14x28x1,2 cm. |  | 6.9 | U | 0.29 | 2
mt09moe020a |  | Mortier-colle amélioré à liants mixtes, C2 TE, pour la pose en couche épaisse de pièces céramiques en parements verticaux extérieurs, selon NF EN 12004 |  | 1.05 | kg | 0.53 | 0.56
mt08adt010 |  | Adjuvant hydrofuge pour imperméabilisation des mortiers ou des bétons. |  | 0.075 | kg | 1.2 | 0.09
mo114 |  | Ouvrier d'exécution I/OE1 construction pour des travaux de maçonnerie. |  | 0.154 | h | 24.51 | 3.77
mo021 |  | Compagnon professionnel III/CP2 construction pour des travaux de maçonnerie. |  | 0.154 | h | 29.25 | 4.5
|  | Frais de chantier des unités d'ouvrage |  | 2 | % | 10.92 | 0.22
Coût d'entretien décennal: 0,78€ les 10 premières années. | [5 empty] | Montant total HT: | 11.14