## Feuille 1
GUB010 | U | Auvent en bois.
Auvent en bois lamellé-collé de sapin traité en autoclave, de 1710x700x950 mm.
Code interne |  | Désignation | Quantité | Unité | Prix unitaire | Prix total
mt07emo030a |  | Auvent en bois lamellé-collé de sapin traité en autoclave, de 1710x700x950 mm et 1,2 m² de surface, y compris accessoires, pièces spéciales, éléments d'ancrage et vernis pour traitement de protection. | 1 | U | 395.28 | 395.28
mo048 |  | Compagnon professionnel III/CP2 charpentier bois. | 1.153 | h | 30.72 | 35.42
mo095 |  | Ouvrier professionnel II/OP charpentier bois. | 1.153 | h | 27.32 | 31.5
|  | Frais de chantier des unités d'ouvrage | 2 | % | 462.2 | 9.24
Coût d'entretien décennal: 221,58€ les 10 premières années. |  |  |  |  | Montant total HT: | 471.44