## Feuille 1
PPI100 | U | Ouverture dans revêtement de mur.
Ouverture de sondage allant jusqu'à 500 cm² de surface en revêtement de plâtre dans le mur, pour l'inspection des différentes couches et du matériau de base; et fermeture postérieure du sondage.
Code interne |  | Désignation | Quantité | Unité | Prix unitaire | Prix total
mt51rev010a |  | Démolition du revêtement ou du recouvrement avec moyens manuels, comprend le replacement des matériaux démolis. | 0.05 | m² | 9 | 0.45
mo113 |  | Ouvrier d'exécution I/OE1 construction. | 0.927 | h | 24.51 | 22.72
|  | Frais de chantier des unités d'ouvrage | 2 | % | 23.17 | 0.46
[5 empty] | Montant total HT: | 23.63