## Feuille 1
SCS040 | U |  | Tableau électrique provisoire de chantier.
Tableau électrique provisoire de chantier pour une puissance maximale de 5 kW, composé d'un coffret de distribution avec dispositif d'urgence, de prises et de disjoncteurs magnétothermiques et différentiels nécessaires, amortissables en 4 utilisations.
Code interne |  | Désignation |  | Quantité | Unité | Prix unitaire | Prix total
mt50spe020a |  | Tableau électrique provisoire de chantier pour une puissance maximum de 5 kW, composé d'un coffret de distribution avec dispositif d'urgence, avec degrés de protection IP55 et IK07, 3 prises avec dispositif de blocage et les disjoncteurs magnétothermiques et différentiels nécessaires, Comprend les éléments de fixation et les barrettes de dominos. |  | 0.25 | U | 1425.97 | 356.49
mo119 |  | Compagnon professionnel III/CP2 Sécurité et Santé. |  | 1.156 | h | 29.25 | 33.81
mo120 |  | Ouvrier Sécurité et Santé. |  | 1.156 | h | 24.51 | 28.33
|  | Frais de chantier des unités d'ouvrage |  | 2 | % | 418.63 | 8.37
[6 empty] | Montant total HT: | 427