## Feuille 1
TCN060 | U | Cuisinière à bois.
Cuisine à bois, puissance thermique nominale 7,5 kW, rendement 71%, volume chauffable, calculé avec une exigence de 40 W/m³, 180 m³, revêtement de céramique couleur beige, ventilation par convection naturelle.
Code interne |  | Désignation | Quantité | Unité | Prix unitaire | Prix total
mt38arc050ce |  | Cuisine à bois, puissance thermique nominale 7,5 kW, rendement 71%, volume chauffable, calculé avec une exigence de 40 W/m³, 180 m³, revêtement de céramique couleur beige, ventilation par convection naturelle, composée de foyer en fonte, verre vitrocéramique résistant à 800°C, récupérateur de cendres, air primaire et air secondaire réglables manuellement, secoue-grille à actionnement extérieur, plaque en fonte pour cuisiner avec des anneaux extractibles, four pour cuisiner en acier inoxydable avec grille chromée et verre de sécurité pour enfants. | 1 | U | 1901.25 | 1901.25
mt38arc600c |  | Mise en marche et formation au maniement de cuisine à bois. | 1 | U | 60 | 60
mo004 |  | Compagnon professionnel III/CP2 chauffagiste. | 1.073 | h | 30.2 | 32.4
mo103 |  | Ouvrier professionnel II/OP chauffagiste. | 1.073 | h | 25.99 | 27.89
|  | Frais de chantier des unités d'ouvrage | 2 | % | 2021.54 | 40.43
Coût d'entretien décennal: 350,53€ les 10 premières années. |  |  |  |  | Montant total HT: | 2061.97