## Feuille 1
TGR060 | U | Réservoir de gaz de pétrole liquéfiés (GPL), de surface.
Réservoir homologué de gaz de pétrole liquéfiés (GPL), apparente, en tôle d'acier, de 1000 mm de diamètre et 1470 mm de longueur, avec une capacité de 1000 litres. Comprend le capot rabattable, la bouche de charge, l'indicateur de niveau, le tube plongeur pour prise de gaz dans phase liquide, les vannes, le manomètre, le couvercle de drainage, les accessoires de connexion, la borne de prise de terre et les éléments de protection selon la norme. Le prix ne comprend ni l'ouvrage civil ni la prise de terre.
Code interne |  |  | Désignation | Quantité | Unité | Prix unitaire | Prix total
mt43dep020aabb |  |  | Réservoir homologué de gaz de pétrole liquéfiés (GPL), apparente, en tôle d'acier, de 1000 mm de diamètre et 1470 mm de longueur, avec une capacité de 1000 litres. Traitement extérieur: sablage SA 2 1/2, impression antioxydante et finition avec émail en polyuréthane couleur blanche. Comprend le capot rabattable, la bouche de charge, l'indicateur de niveau magnétique, le tube plongeur pour prise de gaz en phase liquide, l'ensemble des vannes, le manomètre, le couvercle de drainage, les accessoires de connexion, le borne de prise de terre et les éléments de protection selon la norme. | 1 | U | 1853 | 1853
mq04cag010a |  |  | Camion grue jusqu'à 6 t de charge maximale. | 0.29 | h | 55.38 | 16.06
mo010 |  |  | Compagnon professionnel III/CP2 installateur de gaz. | 10.968 | h | 30.2 | 331.23
mo109 |  |  | Ouvrier professionnel II/OP installateur de gaz. | 10.968 | h | 25.99 | 285.06
|  |  | Frais de chantier des unités d'ouvrage | 2 | % | 2485.35 | 49.71
Coût d'entretien décennal: 583,06€ les 10 premières années. | [5 empty] | Montant total HT: | 2535.06