## Feuille 1
TLP010 | U | Condensateur.
Condensateur pour 42 kVAr de puissance réactive, alimentation triphasée à 400 V de tension et 50 Hz de fréquence, avec armoire métallique avec pied de support et degré de protection IP21, de 360x140x868 mm, contacteurs avec bloc de pré-insertion et résistance à décharge rapide, et fusibles à pouvoir de coupure élevé de 125 A. Comprend les accessoires nécessaires à une installation correcte.
Code interne |  | Désignation | Quantité | Unité | Prix unitaire | Prix total
mt35pci040gg |  | Condensateur pour 42 kVAr de puissance réactive, alimentation triphasée à 400 V de tension et 50 Hz de fréquence, avec armoire métallique avec pied de support et degré de protection IP21, de 360x140x868 mm, contacteurs avec bloc de pré-insertion et résistance à décharge rapide, et fusibles à pouvoir de coupure élevé de 125 A. | 1 | U | 1599.83 | 1599.83
mo003 |  | Compagnon professionnel III/CP2 électricien. | 2.209 | h | 30.2 | 66.71
mo102 |  | Ouvrier professionnel II/OP électricien. | 2.209 | h | 25.99 | 57.41
|  | Frais de chantier des unités d'ouvrage | 2 | % | 1723.95 | 34.48
Coût d'entretien décennal: 140,67€ les 10 premières années. |  |  |  |  | Montant total HT: | 1758.43