## Feuille 1
TLR010 | m | Branchement pour logement individuel dans le domaine privé.
Ligne de branchement du coffret à la GTL, enterrée, constituée de 2 câbles avec des conducteurs de cuivre: 1 U1000 R2V 2x35 mm², et une tension assignée de 0,6/1 kV, sous tube protecteur en polyéthylène, à double paroi, de 75 mm de diamètre et 1 câble de téléreport sous tube protecteur en polyéthylène, à double paroi, de 40 mm de diamètre.
Code interne |  | Désignation | Quantité | Unité | Prix unitaire | Prix total
mt01ara010a |  | Sable avec granulométrie de 0 à 5 mm de diamètre, propre. | 0.092 | m³ | 14.3 | 1.32
mt35tpf030a |  | Tube de polyéthylène à double paroi (intérieure lisse et extérieure annelée), de couleur rouge, de 40 mm de diamètre nominal, fourni en rouleau, pour canalisation enterrée, résistance à la compression 450 N, selon NF P 98-331. | 20 | m | 0.5 | 10
mt35tpf030d |  | Tube de polyéthylène à double paroi (intérieure lisse et extérieure annelée), de couleur rouge, de 75 mm de diamètre nominal, fourni en rouleau, pour canalisation enterrée, résistance à la compression 450 N, selon NF P 98-331. | 20 | m | 1.13 | 22.6
mt35cun430b |  | Câble multipolaire de téléreport, sa tension nominale étant de 50 V, avec conducteur de cuivre de 0,6 mm de diamètre, avec isolation de PVC. Selon NF C 32-061 et NF C 33-400. | 20 | m | 1.9 | 38
mt35cun420hb |  | Câble multipolaire U 1000 R2V, sa tension assignée étant de 600/1000 V, réaction au feu classe Eca selon FR EN 50575, de 2x35 mm², avec isolation de polyéthylène réticulé et gaine extérieure en PVC, selon NF C 32-321. | 20 | m | 13.25 | 265
mt08var150d |  | Grillage avertisseur de couleur rouge, de 20 cm de largeur, pour canalisation enterrée en réseau électrique, selon NF EN 12613. | 20 | m | 0.4 | 8
mq04dua020b |  | Dumper à décharge frontale de 2 t de charge utile. | 0.213 | h | 10.38 | 2.21
mq02rop020 |  | Pilonneuse vibrante à guidage manuel, de 80 kg, avec plaque de 30x30 cm. | 1.6 | h | 3.92 | 6.27
mq02cia020j |  | Camion citerne, de 8 m³ de capacité. | 0.021 | h | 118.9 | 2.5
mo020 |  | Compagnon professionnel III/CP2 construction. | 0.061 | h | 29.25 | 1.78
mo113 |  | Ouvrier d'exécution I/OE1 construction. | 0.061 | h | 24.51 | 1.5
mo003 |  | Compagnon professionnel III/CP2 électricien. | 0.123 | h | 30.2 | 3.71
mo102 |  | Ouvrier professionnel II/OP électricien. | 0.113 | h | 25.99 | 2.94
|  | Frais de chantier des unités d'ouvrage | 2 | % | 365.83 | 7.32
Coût d'entretien décennal: 18,66€ les 10 premières années. |  |  |  |  | Montant total HT: | 373.15