## Feuille 1
TLS100 | U | Boîte de jonction.
Boîte de jonction en polyester renforcé de fibre de verre, de 250x300x140 mm, couleur grise RAL 7035, avec degrés de protection IP66 et IK10. Installation en surface.
Code interne |  | Désignation | Quantité | Unité | Prix unitaire | Prix total
mt35aeg010a |  | Boîte de jonction en polyester renforcé de fibre de verre, de 250x300x140 mm, couleur grise RAL 7035, avec degrés de protection IP66 et IK10. | 1 | U | 42.8 | 42.8
mo003 |  | Compagnon professionnel III/CP2 électricien. | 0.216 | h | 30.2 | 6.52
mo102 |  | Ouvrier professionnel II/OP électricien. | 0.216 | h | 25.99 | 5.61
|  | Frais de chantier des unités d'ouvrage | 2 | % | 54.93 | 1.1
Coût d'entretien décennal: 2,80€ les 10 premières années. |  |  |  |  | Montant total HT: | 56.03