## Feuille 1
TQR040 | U |  | Filtre d'eaux pluviales, dans un regard.
Filtre d'eaux pluviales autonettoyant avec maille en acier inoxydable de 0,35 mm d'ouverture, à installer en regard à tampon amovible de 550 mm de diamètre nominal et 0,58 à 1,05 m de hauteur nominale, avec bouche de 450 mm de diamètre nominal, une entrée et deux sorties, de 110 mm de diamètre. Le prix ne comprend ni l'excavation ni le remblai de l'arrière.
Code interne |  | Désignation |  | Quantité | Unité | Prix unitaire | Prix total
mt36fpg020a |  | Filtre d'eaux pluviales autonettoyant avec maille en acier inoxydable de 0,35 mm d'ouverture, à installer en regard à tampon amovible de 550 mm de diamètre nominal et 0,58 à 1,05 m de hauteur nominale, avec bouche de 450 mm de diamètre nominal, une entrée et deux sorties, de 110 mm de diamètre. |  | 1 | U | 390 | 390
mo008 |  | Compagnon professionnel III/CP2 plombier. |  | 0.268 | h | 30.2 | 8.09
mo107 |  | Ouvrier professionnel II/OP plombier. |  | 0.268 | h | 25.99 | 6.97
|  | Frais de chantier des unités d'ouvrage |  | 2 | % | 405.06 | 8.1
Coût d'entretien décennal: 70,24€ les 10 premières années. | [5 empty] | Montant total HT: | 413.16