## Feuille 1
TVG110 | U | Grille extérieure pour installations de ventilation.
Grille extérieure pour installations de ventilation, cadre frontal et lames de tôle profilée d'acier galvanisé, de 1800x330 mm, tissu métallique d'acier galvanisé avec maille de 20x20 mm, fixée sur le mur de façade, en tant que prise ou sortie d'air. Comprend les accessoires de montage et les éléments de fixation.
Code interne |  | Désignation | Quantité | Unité | Prix unitaire | Prix total
mt42trx370ah1 |  | Grille extérieure pour installations de ventilation, cadre frontal et lames de tôle profilée d'acier galvanisé, de 1800x330 mm, tissu métallique d'acier galvanisé avec maille de 20x20 mm, avec éléments de fixation. | 1 | U | 325.36 | 325.36
mo011 |  | Compagnon professionnel III/CP2 monteur. | 0.226 | h | 30.2 | 6.83
mo080 |  | Ouvrier professionnel II/OP monteur. | 0.226 | h | 26.02 | 5.88
|  | Frais de chantier des unités d'ouvrage | 2 | % | 338.07 | 6.76
Coût d'entretien décennal: 31,03€ les 10 premières années. |  |  |  |  | Montant total HT: | 344.83