## Feuille 1
TVS040 | U |  | Corbeille géothermique.
Corbeille géothermique, de 2 m de hauteur, constituée de tube en polyéthylène réticulé (PE-Xa) de 32 mm de diamètre et 2,9 mm d'épaisseur, SDR11, de 150 m de longueur, disposé en forme de boucle.
Code interne |  | Désignation |  | Quantité | Unité | Prix unitaire | Prix total
mt37sgu010a |  | Corbeille géothermique, de 2 m de hauteur, constituée de tube en polyéthylène réticulé (PE-Xa) de 32 mm de diamètre et 2,9 mm d'épaisseur, SDR11, de 150 m de longueur, disposé en forme de boucle, avec tronçon de tuyauterie de connexion au collecteur, de 20 m de longueur. |  | 1 | U | 1692.66 | 1692.66
mo020 |  | Compagnon professionnel III/CP2 construction. |  | 1.002 | h | 29.25 | 29.31
mo113 |  | Ouvrier d'exécution I/OE1 construction. |  | 11.265 | h | 24.51 | 276.11
mo004 |  | Compagnon professionnel III/CP2 chauffagiste. |  | 0.25 | h | 30.2 | 7.55
mo103 |  | Ouvrier professionnel II/OP chauffagiste. |  | 0.25 | h | 25.99 | 6.5
|  | Frais de chantier des unités d'ouvrage |  | 2 | % | 2012.13 | 40.24
Coût d'entretien décennal: 143,67€ les 10 premières années. | [5 empty] | Montant total HT: | 2052.37